## Sheet1
创建时间 | 分类 | 模块 | 待解决的问题 | 重要程度 | 解决方案 | 解决时间
2025-07-15 | 业务 | cm_server | 增益挡位与collecter不匹配 | 3 | 修改较多逻辑 | 2025-07-15
2025-07-15 | 业务 | cm_server | 传输的增益挡位变量应该明显无歧义 | 2 | 前端将 gain 改为 gain_idx | 2025-07-15
2025-07-15 | 业务 | cm_server | gain_range改为全局变量建设修改 | 3 | 问题： gain_range 在 get_status_handler 和 set_configs_handler 中都以局部变量的形式存在，且 set_configs_handler 中还有一处重复定义。当需要修改时，必须修改多处，容易出错。 解决办法： 将 gain_range 定义为一个全局变量，并将其定义移动到一个集中的位置（例如一个 config.h 头文件或 app_config.c 文件中），供所有需要使用的文件包含和访问。 1.修改get_status_handler中的gain_range 2.修改set_configs_handler中的gain_range 3.修改adjust_handler中的gain_range 4.修改getplot_handler中的gain_range | 2025-07-15
2025-07-15 | 业务 | cm_server | 理解设备校准页面逻辑 | 3
2025-07-18 | 业务 | servo | 水池检查Z2刹车DO2输出是否正常 | 3 | 没问题，昨晚电机Z2下降太多，卡死了 | 2025-07-18
2025-07-18 | 业务 | servo | 水池Z2的丝杆螺距设置 | 3 | 需要手动测量真实场景，螺距为169mm | 2025-07-21
2025-07-18 | 业务 | servo | 设置原点涉及管理员 | 3 | 已经加入了每次设置原点都要验证管理员信息了 | 2025-07-18
2025-07-21 | 业务 | servo | 暂时修改切换X2电机不用输入密码 | 3 | 算了，还是需要输入密码 | 2025-07-23
2025-07-21 | 业务 | servo | 计算Z2的参数限位 | 3 | 减速器为80，丝杆螺距为169mm | 2025-07-21
2025-07-22 | 业务 | servo | 大屏模式下，加入绝对运动逻辑 | 2 | 1. 初始化界面：`UI_setupRunConfigPanel()`会布置点动控制和位置移动的界面。 此时如果是大屏模式，就会将`点动控制选择框`（`m_runMode_chb`）隐藏起来。 可以大屏模式的时候，将`绝对位置移动`复选框替换到`点动控制`的位置。 2. 展示逻辑：在函数`on_quickCfg_clicked()`中，修改关于绝对位置的展示。 - 配置弹窗内容为绝对位置 - 配置弹窗数据为电机当前位置 - 设置完毕绝对位置后 3. 移动逻辑 因为大屏只能位置移动，所以在`actionDir()`中直接修改即可。 | 2025-07-23
2025-07-24 | 重构 | servoV6 | 创建项目Cmake骨架 | 3 | 完成设计 | 2025-07-24
2025-07-31 | 业务 | servoV6 | P100S实现获取圈数和清零位置 | 3 | bool setCurrentPositionAsZero() override; double getCurrentRevolutions() const override; | 2025-07-31
2025-07-31 | 业务 | servoV6 | P100S的设置转速 | 3 | bool setJogRPM(int rpm) override; int getJogRPM() const override; bool setMoveRPM(int rpm) override; int getMoveRPM() const override; | 2025-07-31
2025-07-31 | 业务 | servoV6 | 分析P100S的位置移动逻辑 | 3 | 1.按照P100S使用功能延申的《9、485 通讯方式控制(相对位置单段模式)》进行整理。 | 2025-08-01